## Tabelle1
Funktion | ATmegaXX4 | Port | SubD 25 | EXT | Bemerkung
VCC | 10/30 | VCC | 15 | 10 | iTelex Bus A4 C4
GND | 11/31 | GND | 18-25 | 9 | iTelex Bus A8 C8
SCL | 22 | C0 | 2 | - | iTelex Bus A2 C2
SDA | 23 | C1 | 3 | - | iTelex Bus A6 C6
rot | 26 | C4 | 6 | -
gelb | 27 | C5 | 7 | -
grün | 28 | C6 | 8 | -
blau | 29 | C7 | 9 | -
Taste | 40 | A0 | 10 | -
Anrufsig | 39 | A1 | 11 | -
EEPROM-D | 38 | A2 | 12 | -
EEPROM-C | 37 | A3 | 13 | -
RxD | 14 | D0 | - | -
TxD | 15 | D1 | - | -
RTS | 20 | D6 | - | 5 | eigentlich unbenutzt
CTS | 21 | D7 | - | 6 | eigentlich unbenutzt
MOSI | 6 | B5 | - | - | an ENC 7, auch ISP input
MISO | 7 | B6 | - | - | an ENC 6, auch ISP input
CLK | 8 | B7 | - | - | an ENC 8, auch ISP input
CS(ENC) | 5 | B4 | - | - | an ENC 9
INT(ENC) | 3 | B2 | - | - | an ENC 4 | ATmega2561 | Signal | PIN SV4 | ISP 10pol | ISP Signal
MOSI2 | 16 | D2 | - | 1 | für Programmierausgang | F4 | TCK | 1 | 1 | MOSI
MISO2 | 18 | D4 | - | 3 | für Programmierausgang | F7 | TDI | 9 | 9 | MISO
CLK2 | 19 | D5 | - | 4 | für Programmierausgang | F6 | TDO | 3 | 7 | SCK
ExtReset | 17 | D3 | - | 2 | für Programmierausgang | F5 | TMS | 5 | 5 | RST